## dvorište
TROŠKOVNIK SANACIJE ZGRADE NA ADRESI ŠETALIŠTE 150 BRIGADE HV 5 I UL.M. MILIĆA 6
| UNUTARNJE I ISTOČNO DVORIŠTE - VANJSKO |  |  | KOLIČINA | JED. MJERA | CIJENA (EUR) | UKUPNO (EUR)
1 | Pažljivo skidanje rešetki s kanalica u unutarnjem dvorištu, čišćenje i deponiranje u podrumu na mjesto koje odredi investitor. Rešetke se čuvaju za ponovnu ugradnju. |  |  | 86 | m' |  | 0
2 | Pažljivo skidanje rešetki s kanalica u istočnom dvorištu, platou ispred ulaza u garažu. Čišćenje i deponiranje u podrumu na mjesto koje odredi investitor. Rešetke se čuvaju za ponovnu ugradnju. |  |  | 25 | m' |  | 0
3 | Pažljiva demontaža i vađenje linijskih kanalica u unutarnjem dvorištu. Kanalice treba odvojiti od izolacije i betona, očistiti i deponirati u podrumu na mjesto koje odredi investitor. Kanalice koje se prilikom demontaže potrgaju ili se ne mogu demontirati bez trganja treba evidentirati u prisustvu nadzornog inženjera. |  |  | 86 | m' |  | 0
4 | Pažljiva demontaža i vađenje linijskih kanalica u istočnom dvorištu ispred garaže. Kanalice treba odvojiti od izolacije i betona, očistiti i deponirati u podrumu na mjesto koje odredi investitor. Kanalice koje se prilikom demontaže potrgaju ili se ne mogu demontirati bez trganja treba evidentirati u prisustvu nadzornog inženjera. |  |  | 25 | m' |  | 0
5 | Štemanje i uklanjanje podloge - slojeva poda uz glavnu linijsku kanalicu, uz zapadnu lamelu. Potrebno je ukloniti podlogu u širini od cca 30 cm od kanalice, odnosno dovoljno da bi se moglo obaviti saniranje reške u konstrukciji. U cijenu uključiti čišćenje i privremeno deponiranje na gradilištu. |  |  | 56 | m' |  | 0
6 | Štemanje i uklanjanje podloge - slojeva poda uz manje, poprečne linijske kanalice. Potrebno je ukloniti podlogu u širini od cca 30 cm od kanalice, sa svake strane, odnosno dovoljno da bi se moglo obaviti saniranje spoja hidroizolacije i linijske kanalice. U cijenu uključiti čišćenje i privremeno deponiranje na gradilištu. |  |  | 26 | m' |  | 0
7 | Dobava i ugradnja elastične vodonepropusne trake na bazi modificiranog FPO razvijene širine 25-30 cm i debljine 2mm, koristeći epoksidno ljepilo. Karakteristike: - vlačna čvrstoća : min. 12 MPa (EN 12311-2) - čvrstoća na kidanje : min. 40 N/mm - izduženje pri slomu: min. 600% (EN 12311-2) - otpornost na hidrostatski pritisak: min. 6 bara Radove izvesti prema uputama proizvođača materijala. Izvođač treba biti opremljen uređajem za zavarivanje vrućim zrakom. Obračun po m1. Traka tipa Sikadur Combiflex SG-20M, širine 25cm ili jednakovrijedno. Traka se postavlja na mjestu ispod glavne kanalice, duž spoja zida i podne AB ploče, te duž reške između grede i ploče i na mjestima prodora cijevi kroz AB ploču. |  |  | 172 | m' |  | 0
8 | Dobava i ugradnja jednokomponentnog elastomernog mikroarmiranog premaza na bazi polimer-bitumenske emulzije. Karakteristike: udio suhe tvari : min. 58% (volumen), temperatura izloženosti:-30°C to +70°C vodonepropusnost: min. 7 bara (DIN 1048-5), premoštenje pukotine: min. 2.00 mm. Premaz se nanosi u dva sloja ukupne potrošnje oko 4-5 kg/m2. Premaz se armira sa slojem poliesterskog pletiva 100 g/m2 u sustavu. Proizvod treba biti kompatibilan s podlogom. Premaz se nanosi na mjestima kuteva i prodora cijevi, na kojima je prethodno ugrađena traka iz st.8. Radove treba izvesti prema uputama proizvođača materijala. Obračun po m² obrađene površine. Proizvod tipa Sika Igolflex 301 ili jednakovrijedni. |  |  | 60 | m2 |  | 0
9 | Postava prethodno demontiranih glavnih linijskih kanalica s rešetkama. U cijeni je sav potrebni rad i materijal do potpune gotovosti. U cijenu je uključen i potrebni vertikalni i horizontalni transport materijala od mjesta gdje je deponiran. Obračun po m1 izvedenog kanala. |  |  | 35 | m' |  | 0
10 | Postava prethodno demontiranih sporednih, manjih linijskih kanalica s rešetkama. U cijeni je sav potrebni rad i materijal do potpune gotovosti. U cijenu je uključen i potrebni vertikalni i horizontalni transport materijala od mjesta gdje je deponiran. Obračun po m1 izvedenog kanala. |  |  | 15 | m' |  | 0
11 | Dobava i postava novih glavnih linijskih kanalica s rešetkama, umjesto onih koje se nisu mogle upotrijebiti. U stavci je predviđena potreba. Ukoliko bude potrebno dobaviti više novih kanalica, izvođač mora zatražiti suglasnost nadzornog inženjera i investitora. U cijeni je sav potrebni rad i materijal do potpune gotovosti. Obračun po m1 izvedenog kanala. |  |  | 86 | m' |  | 0
12 | Dobava i postava novih sporednih, manjih linijskih kanalica s rešetkama, umjesto onih koje se nisu mogle upotrijebiti. U stavci je predviđena potreba. Ukoliko bude potrebno dobaviti više novih kanalica, izvođač mora zatražiti suglasnost nadzornog inženjera i investitora. U cijeni je sav potrebni rad i materijal do potpune gotovosti. Obračun po m1 izvedenog kanala |  |  | 25 | m' |  | 0
13 | Betoniranje podloge nakon obavljene izolacije opisane st.8 i 9. Podloga se izvodi nakon postavljanja linijskih kanalica, kako bi se učvrstile kanalice i poravnala podloga s ostalim dijelom dvorišta. U cijenu je uključena dobava materijala, spravljanje betona i ugradnja. Beton razreda čvrstoće C 16/20 s dodatkom za vodonepropusnost. |  |  | 15 | m3 |  | 0
14 | Štemanje i uklanjanje podloge u istočnom dvorištu ispred garaže - slojeva poda na dijelovima gdje vertikalni odvod kanalice prodire kroz AB ploču prema etaži -2. Potrebno je ukloniti podlogu kako bi se mogla napraviti izolacija prodora cijevi. U cijenu uključiti čišćenje i privremeno deponiranje na gradilištu. Predviđene dimenzije su 30x30 cm, debljine 30 cm. |  |  | 4 | kom |  | 0
15 | Dobava i ugradnja elastične vodonepropusne trake na bazi modificiranog FPO razvijene širine 25 cm i debljine 2mm, koristeći epoksidno ljepilo. Karakteristike: - vlačna čvrstoća : min. 12 MPa (EN 12311-2) - čvrstoća na kidanje : min. 40 N/mm - izduženje pri slomu: min. 600% (EN 12311-2) - otpornost na hidrostatski pritisak: min. 6 bara Radove izvesti prema uputama proizvođača materijala. Izvođač treba biti opremljen uređajem za zavarivanje vrućim zrakom. Obračun po kom prodora. Traka tipa Sikadur Combiflex SG20M, širine 25cm ili jednakovrijedno. Traka se postavlja na mjestu ispod kanalice, na mjestima prodora cijevi kroz AB ploču. |  |  | 4 | kom |  | 0
16 | Dobava i ugradnja jednokomponentnog elastomernog mikroarmiranog premaza na bazi polimer-bitumenske emulzije. Karakteristike: udio suhe tvari : min. 58% (volumen), temperatura izloženosti:-30°C to +70°C vodonepropusnost: min. 7 bara (DIN 1048-5), premoštenje pukotine: min. 2.00 mm. Premaz se nanosi u dva sloja ukupne potrošnje oko 4-5 kg/m2. Premaz se armira sa slojem poliesterskog pletiva 100 g/m2 u sustavu. Proizvod treba biti kompatibilan s podlogom. Premaz se nanosi na mjestima prodora cijevi, na kojima je prethodno ugrađena traka iz st.17 i ispod linijskih rešetki. Dužine rešetki su 6 m, širine 20 cm. Radove treba izvesti prema uputama proizvođača materijala. Obračun po kom obrađene površine. Proizvod tipa Sika Igolflex 301 ili jednakovrijedno. |  |  | 4 | kom |  | 0
17 | Betoniranje podloge nakon obavljene izolacije opisane st.17 i 18. Podloga se izvodi nakon postavljanja linijskih kanalica, kako bi se učvrstile kanalice i poravnala sa završnim slojem asfalta na tom dijelu dvorišta. U cijenu je uključena dobava materijala, spravljanje betona i ugradnja. Beton razreda čvrstoće C 16/20 s dodatkom za vodonepropusnost. |  |  | 4 | kom |  | 0
18 | Rušenje betonske podloge unutarnjeg dvorišnog platoa do hidroizolacije, Štemanje i uklanjanje kompletne podloge do hidroizolacije, uključujući i podloge kanalica nakon njihove demontaže. U cijenu uključiti čišćenje i privremeno deponiranje na gradilištu. |  |  | 495 | m2 |  | 0
19 | Rezanje i odvajanje kompletne hidroizolacijske folije od podloge u unutarnjem dvorištu na cijeloj površini dvorišta. U cijenu uključiti čišćenje i privremeno deponiranje na gradilištu. |  |  | 495 | m2 |  | 0
20 | Postava razdjelnog sloja geotesktila težine 500 g/m2 |  |  | 495 | m2 |  | 0
21 | Dobava i postava hidroizolacijske folije proizvođača SIKA, karakteristika kao postojeća. Spajanje izvesti varenjem, sve prema uputi proizvođača. Minimalne širine preklopa folije su 20 cm. Izvođač mora koristiti samo provjereni materijal proizvođača SIKA. Sve spojeve i karakteristične detalje izvesti prema proizvođačkim detaljima: spojevi sa zidom, spojevi na odvodne kanalice, obrada oko cijevi i prodora i dr. |  |  | 495 | m2 |  | 0
22 | Postava razdjelnog sloja geotesktila težine 500 g/m2 |  |  | 495 | m2 |  | 0
23 | Dobava materijala, izrada i postava betonske podloge marke M400, debljine d=10-15 cm, s dodatkom za vodonepropusnost i protiv smrzavanja te dodatkom zaštite od prodiranja soli. Podlogu izvesti u padovima prema postojećim, fino strojno zaglađivanje helikopterima zaglađivačima. U cijenu stavke ujedno uključeno i završno bojanje bojom za beton za vanjske površine |  |  | 495 | m2 |  | 0
24 | Odvoz i zbrinjavanje građevinskog materijala i šute rušenih slojeva na gradilišni deponij |  |  | 50 | m3 |  | 0
| UKUPNO UNUTARNJE I ISTOČNO DVORIŠTE - VANJSKO | [5 empty] | 0
|  |  | PDV 25% |  |  |  | 0
|  | SVEUKUPNO |  |  |  |  | 0

## garaže
| SANACIJA U GARAŽI NA ETAŽAMA -1 I -2 |  |  | KOLIČINA | JED. MJERA | CIJENA (EUR) | UKUPNO (EUR)
25 | Obijanje starih slojeva nanešenih na dijelove grede u etažama -1 i -2. Čišćenje do potpuno zdravog betona i priprema za nanošenje materijala za saniranje. |  |  | 20 | m2 |  | 0
26 | Dobava materijala i nanošenje na površine greda, stropova i zidova kristalizirajućeg jednokomponentnog vodonepropusnog morta na bazi cementa. Nanosi se četkom ili gleterom u dva do tri koraka. Potrošnja je cca 2 kg/m2 za jedan sloj. Proizvod tipa Sika MonoTop - 120 Seal ili jednakovrijedno. Nakon sušenja, zidovi se mogu žbukati i/ili bojati. Nanosi se na dijelove koji su oštećeni utjecajem vode i vlage u etažama -1 i -2, a to su dijelovi greda, stropova i zidova, te podgledi na mjestima prodora vertikala kroz strop. |  |  | 100 | m2 |  | 0
27 | Soboslikarska obrada greda, zidova istropova koji su obuhvaćeni sanacijom iz t.21. U cijenu je uključeno mjestimično gletanje (predvidivo 10% površine), te dvostruko bojanje zidova bijelom disperzivnom bojom za unutarnje zidove. U cijeni je sav potrebni rad i materijal do potpune gotovosti. U cijenu je uključen i potrebni vertikalni i horizontalni transport materijala, kao i potrebne radne skele i platforme. |  |  | 100 | m2 |  | 0
| UKUPNO SANACIJA U GARAŽI NA ETAŽAMA -1 I -2 | [5 empty] | 0
|  |  | PDV 25% |  |  |  | 0
|  | SVEUKUPNO |  |  |  |  | 0

## stubište
| SANACIJA PRODORA VODE U STUBIŠTE |  |  | KOLIČINA | JED. MJERA | CIJENA (EUR) | UKUPNO (EUR)
28 | Dobava materijala, te dozidavanje parapeta na prozorskim otvorima iz stubišta i spremišta prema unutarnjem dvorištu. Zidanje se izvodi blokovima porobetona dim. 7,5x20x60 cm, uz prethodnu pripremu površine. Dodaje se jedan red visine 20 cm, po prozorskom parapetu. |  |  | 4 | m2 |  | 0
29 | Dobava materijala, te izrada hidroizolacije parapeta iz st. 23. Koristiti foliju kompatibilnu s postojećom. Foliju zavariti na punu visinu novog parapeta i preklopiti preko horizontalnog dijela zidića. Spojeve s postojećom folijom izvesti uredno i prema uputi proizvođača. |  |  | 10 | m2 |  | 0
| UKUPNO SANACIJA PRODORA VODE U STUBIŠTE | [5 empty] | 0
|  |  | PDV 25% |  |  |  | 0
|  | SVEUKUPNO |  |  |  |  | 0

## galerije-prozori
| SANACIJA OKO PROZORA NA GALERIJAMA |  |  | KOLIČINA | JED. MJERA | CIJENA (EUR) | UKUPNO (EUR)
30 | Odštemavanje s unutarnje i vanjske strane oko prozora na galerijama i spojnim hodnicima i priprema zidova za ugradnju izolacijskih traka. Prosječna širina šlica je 15 cm. Nakon izrade poravnati šlic cementnim mortom u tankom sloju. U cijenu je sav potrebni rad i materijal. Obračun po m1. |  |  | 1100 | m' |  | 0
31 | Zapunjavanje prostora između doprozornika i zidova i/ili stropova ekspandirajućom PU pjenom i postava paropropusne i vodonepropusne fleksibilne membrane za brtvljenje (RAL ugradnja) tipa Sika Membran Active FSB ili jednakovrijedno. Ista membrana (folija) se postavlja i s vanjske i unutarnje strane prozora. |  |  | 1100 | m' |  | 0
32 | Obrada dijelova zidova i stropova (šliceva) oko prozora koja uključuje brzovezujući reparaturni mort i bojanje izvana i gletanje i bojanje iznutra. |  |  | 1100 | m' |  | 0
| UKUPNO SANACIJA OKO PROZORA NA GALERIJAMA | [5 empty] | 0
|  |  | PDV 25% |  |  |  | 0
|  | SVEUKUPNO |  |  |  |  | 0

## katovi
| SANACIJA PUKOTINA PO KATOVIMA |  | KOLIČINA | JED. MJERA | CIJENA (EUR) | UKUPNO (EUR)
33 | Sanacija vertikalnih i horizontalnih pukotina po stubištu zgrade, na način opisan Elaboratom, koristeći alkalno otpornu armaturnu mrežicu. U cijeni je sav potrebni rad i materijal do potpune gotovosti. U cijenu je uključen i potrebni vertikalni i horizontalni transport materijala, kao i potrebne radne skele i platforme. Obračun po m2 sanirane površine. |  | 20 | m2 |  | 0
34 | Soboslikarska obrada zidova stubišta. U cijenu je uključeno mjestimično gletanje (predvidivo 10% površine), te dvostruko bojanje zidova bijelom disperzivnom bojom za unutarnje zidove. U cijeni je sav potrebni rad i materijal do potpune gotovosti. U cijenu je uključen i potrebni vertikalni i horizontalni transport materijala, kao i potrebne radne skele i platforme. |  | 200 | m2 |  | 0
| UKUPNO SANACIJA PUKOTINA PO KATOVIMA |  |  |  |  | 0
|  | PDV 25% |  |  |  | 0
|  | SVEUKUPNO |  |  |  | 0

## REKAP
REKAPITULACIJA SANACIJSKIH RADOVA POS 1-3
UKUPNO UNUTARNJE I ISTOČNO DVORIŠTE - VANJSKO |  | 0
UKUPNO SANACIJA U GARAŽI NA ETAŽAMA -1 I -2 |  | 0
UKUPNO SANACIJA PRODORA VODE U STUBIŠTE |  | 0
UKUPNO SANACIJA OKO PROZORA NA GALERIJAMA |  | 0
UKUPNO SANACIJA PUKOTINA PO KATOVIMA |  | 0
| UKUPNO RADOVI | 0
| *REZERVA 5% | 0
| PDV 25% | 0
| SVEUKUPNO | 0
*Rezerva za nepredviđene stavke nastale prilikom izvođenja radova, rušenja slojeva te otkrivanja podloga. Predviđa se 5% od ukupne neto vrijednosti radova.